## Sheet1
产品名称 | 规格 | 单位 | 最高限制单价(元) | 数量 | 最高限制合计（元） | 国产/不限条件 | 功能参考需求
人体成分分析仪 | -- | 台 | 98,000.00 (玖万捌仟元整) | 1 | 98000 | 否 | 人体成分分析仪： 1、检测部位：通过不少于 2 个不同的频率(5kHz,50kHz,100kHz 等)分别在 5个节段部分(右上肢、左上肢、躯干、右下肢、左下肢)进行测量 2、显示屏≥7英寸触摸屏 3、测量精度：≤5Ω 4、测量时间≤35秒 5、身高范围：60~220cm 6、测试体重范围：0~250 kg 7、语音互动： 人机对话 8、输入方式： 触摸屏，按键输入 9、数据储存功能≥10万 10、可用USB存储、备份和恢复设备数据 11、支持四种模式测量：专家模式、自测模式、隐藏模式、同龄模式 12、可输出不少于7张A4报告：普通报告、报告书、阶段分析报告、历史记录报告、运动菜单报告、运动计划报告、饮食计划报告。 13、可自定义体脂率、腰臀比、BMI正常范围 14、数据管理软件包含运动方案营养指导软件 15、可连接身高体重测量仪、电子血压仪一起使用 16、无需其他耗材